## Sheet1
附件1：
四川省第五人民医院医学装备清单及主要需求
序号 | 设备名称 | 申购数量 | 单位 | 预算金额（万元） | 功能需求 | 使用科室
1 | 裂隙灯显微镜 | 2 | 台 | 6 | 裂隙灯1：检查眼前节和眼后节的细微病变。类型：交角体视式；2、倍率形式：2档倍率；3、光斑直径达到14毫米。裂隙灯2：检查眼前节和眼后节的细微病变。1、类型：交角体视式；2、倍率形式：5档倍率，3、光斑直径达到14毫米。 | 眼科
2 | 眼压计 | 1 | 台 | 10 | 1.具备自动和手动测量模式，数据准确。 2.机器内置热敏打印机，可直接打印热敏报告。 | 眼科
3 | 验光仪 | 1 | 台 | 10 | 1.准确测量眼球的屈光度数和轴向，具备角膜曲率功能，数据准确。2、机器内置热敏打印机，可直接打印热敏报告。 | 眼科
4 | OCTA( 眼科光学相干断层扫描仪+血管成像） | 1 | 台 | 150 | 1.用于眼前节和眼后节组织的断层成像以及眼底摄影成像，具备光学血管成像技术。 | 眼科
5 | 三维眼前节分析仪 | 1 | 台 | 61 | 1.快速三维扫描，高精度数据采集，自动校正。 2.具有角膜精准测量与分析功能 3.具有前房与房角评估功能 4.具有白内障与屈光手术辅助功能 | 眼科
6 | 角膜内皮细胞计数仪 | 1 | 台 | 35 | 1.拍摄角膜内皮细胞图像，可分析CCT、N、MIN，MAX，AVG，CD，SD，CV，HEX等；2、拍摄面积：0.25x0.55mm | 眼科
7 | 间接检眼镜 | 1 | 台 | 10 | 1.清晰放大、全方位看清眼底视网膜全貌，立体感强，而且视野宽阔；2、便携式电源适用于手术、查房和会诊。 | 眼科
8 | 眼科光学生物测量仪 | 1 | 台 | 98 | 1.测量数据：眼轴长度、中央角膜厚度、前房深度、晶状体厚度、玻璃体厚度、角膜曲率、角膜 散光、角膜散光轴位、角膜曲率半径、瞳孔直径、白到白距离、预估等效球镜等；2、计算白内障手术的人工晶体度数。 | 眼科
9 | 视觉电生理检查仪 | 1 | 台 | 11 | 1.评估视网膜、视神经的功能，检查项目Pattern ERG, Flash ERG, Pattern VEP, Flash VEP, PVEP Sequence，EOG等 2.具有生物放大器、闪光刺激器、图形刺激器 | 眼科
10 | 眼科AB超 | 1 | 台 | 10 | 1.具有眼部A超和B超检查功能 具有多种人工晶体计算公式 | 眼科
11 | 视野计 | 1 | 台 | 40 | 1.全范围静态+动态视野检测，可完成中心视野、周边视野的完整评估；2、多模式检查程序；多类型刺激模式 | 眼科
12 | 眼科手术显微镜 | 1 | 台 | 205 | 眼科手术显微镜主要功能及要求：满足眼科白内障，玻璃体切除等手术需求，双人双目，无极变倍，具备XY轴微调以及上下微调。包含摄录系统，搭载做玻切的非接触全视网膜镜和倒像镜。 | 眼科
13 | 白内障超声乳化仪 | 1 | 台 | 115 | 1.做白内障超声乳化手术的设备，包含超声乳化，灌注抽吸，前部玻璃体切除和电凝四个功能。 2.具备多种超声乳化功率模式 | 眼科
14 | 眼科玻璃体切割机 | 1 | 台 | 120 | 1.做玻璃体切割手术的设备，具备前段玻切、玻璃体切除、眼内照明、硅油注吸、白内障超声乳化、气液交换、灌注加压、电凝、回流功能 2.满足多种玻璃体手术类型 | 眼科
15 | YAG激光治疗仪 | 1 | 台 | 19 | 1.眼科YAG激光主要用于后发性白内障、闭角型青光眼临床前期等疾病的治疗；2、具有配套使用的裂隙灯 | 眼科
16 | 二氧化碳冷冻仪 | 1 | 台 | 5 | 设备通过低温使病变组织产生冷冻坏死、炎性粘连，从而实现治疗目的，临床适应症覆盖视网膜脱离、绝对期青光眼等多种眼科疾病。 | 眼科
17 | 眼科超声雾化治疗仪 | 1 | 台 | 5 | 产品由主机、雾化杯、加热管路和温度传感器等组成。主要用于干眼症等眼表疾病的治疗。包含一台制氧机，可以做超声氧气雾化治疗。 | 眼科
18 | 超声生物显微镜 | 1 | 台 | 35 | 用于房角、虹膜、前房、后房、睫状体、睫状突、晶体、晶体悬韧带等外观和形态的观察，角膜厚度测量、前房深度测量、睫状沟距离测量、术后拱高测量。 | 眼科
19 | 眼科532激光 | 1 | 台 | 52 | 利用绿色532nm长的激光，精准作用于眼底视网膜与眼部病变组织，主要用于糖网、视网膜裂孔、视网膜静脉阻塞等疾病的激光治疗。 | 眼科
20 | 眼前段照相仪 | 1 | 台 | 15 | 拍摄眼前段的图像，兼具录像功能，具有强大的图像处理功能，可测量长度、面积、角度、灰度、曲率等，并能在图片上标注病灶、添加文字。 | 眼科
21 | 泪道激光治疗仪 | 1 | 台 | 10 | 主要功能是通过激光能量精准处理泪道病变、疏通阻塞通道，恢复泪液正常引流功能 | 眼科
22 | 超广角激光眼底照相平台（超广角激光眼底照相+眼底荧光血管造影+吲哚菁绿造影） | 1 | 台 | 225 | 单次成像即可覆盖120°以上的视网膜范围，免散瞳，可一次性显示从黄斑、视盘等后极部结构到视网膜赤道部甚至远周边部的全部结构，可以做眼底荧光血管造影和吲哚菁绿造影检查、眼底自发荧光，附带图像集成、传输平台。 | 眼科
23 | 手持式裂隙灯 | 1 | 台 | 1.2 | 1.是裂隙灯的简单形式，方便携带，用于床旁检查、会诊、义诊等场景，可以用电池充电，物镜两档可变。 | 眼科
24 | 干眼检测仪 | 1 | 台 | 33 | 快速无创干眼检查，可以测量、泪河高度、非侵入性泪膜破裂时间、泪液脂质层分析、瞬目检查、睑板腺红外照相、眼红分析、蠕形螨分析、干眼的自动分型分级等多项眼表数据。 | 眼科