## 电梯
附件
电梯设备清单
编号 | 种类及用途 | 数量 | 层/站/门 | 载重量（kg） | 梯速（m/s） | 有无机房 | 操作 系统 | 品牌
DT1 | 污梯兼消防电梯 | 1 | 13/13/13 | 1600 | 1.75 | 无机房 | 单控 | 日立
DT2、3 | 医护电梯 | 2 | 14/14/14 | 1000 | 1.75 | 无机房 | 并联
DT4 | 抢救梯兼消防电梯 | 1 | 14/14/14 | 1600 | 1.75 | 无机房 | 单控
DT5 | 客梯兼无障碍电梯 | 1 | 13/13/13 | 1600 | 1.75 | 有机房 | 群控
DT6 | 病患梯兼无障碍电梯 | 1 | 13/13/13 | 1600 | 1.75 | 有机房 | 群控
DT7 | 病患梯兼无障碍电梯 | 1 | 13/13/13 | 1600 | 1.75 | 有机房 | 群控
DT8 | 病患梯兼无障碍电梯 | 1 | 13/13/13 | 2000 | 1.75 | 有机房 | 群控
DT9 | 病患梯兼无障碍电梯 | 1 | 13/13/13 | 1600 | 1.75 | 有机房 | 群控
DT10 | 病患梯兼无障碍电梯 | 1 | 13/13/13 | 2000 | 1.75 | 有机房 | 群控
DT11 | 污梯兼消防电梯 | 1 | 12/12/12 | 1600 | 1.75 | 无机房 | 单控
DT12 | 客梯兼消防电梯 | 1 | 6/6/6 | 1600 | 1.75 | 无机房 | 单控
DT13 | 污物梯兼消防电梯 | 1 | 6/6/6 | 1600 | 1.75 | 无机房 | 单控
DT14 | 病患梯兼无障碍电梯 | 1 | 6/6/6 | 1600 | 1.75 | 无机房 | 单控
DT15 | 病患梯兼无障碍电梯 | 1 | 6/6/6 | 1600 | 1.75 | 无机房 | 单控
DT16 | 病患梯兼无障碍电梯 | 1 | 6/6/6 | 1600 | 1.75 | 无机房 | 单控
DT17 | 抢救电梯 | 1 | 4/2/2 | 1600 | 1.75 | 无机房 | 单控
DT18、19 | 客梯、无障碍梯兼消防电梯 | 2 | 3/3/3 | 1000 | 1 | 无机房 | 并联
DT20 | 病患、无障碍梯兼消防电梯 | 1 | 2/2/2 | 1000 | 1 | 无机房 | 单控
DT21 | 货梯兼消防电梯 | 1 | 2/2/2 | 1600 | 1 | 无机房 | 单控
DT22 | 货梯 | 1 | 2/2/2 | 1600 | 1 | 无机房 | 单控
DT23 | 病患梯兼无障碍电梯 | 1 | 2/2/2 | 1600 | 1 | 无机房 | 单控
DT24 | 病患、无障碍梯兼消防电梯 | 1 | 4/4/4 | 1600 | 1 | 无机房 | 单控
DT25 | 客梯、无障碍梯兼消防电梯 | 1 | 3/3/3 | 1600 | 1 | 无机房 | 单控
DT26 | 客梯、无障碍梯兼消防电梯 | 1 | 3/3/3 | 1600 | 1 | 无机房 | 单控
DT27 | 客梯、无障碍梯兼消防电梯 | 1 | 3/3/3 | 1600 | 1 | 无机房 | 单控
扶梯
备注：
| 楼层 | 提升高度 | 速度 | 乘客量 | 品牌
FT1-FT2 | 负2层至负1层 | 4.2m | 0.5m/s | 6000人/h | 日立
FT3-FT4 | 负1层至1层 | 6.15m | 0.5m/s | 6000人/h | 日立
FT5-FT6 | 1层至2层 | 5.7m | 0.5m/s | 6000人/h | 日立
FT1-FT2 | 2层至3层 | 5.1m | 0.5m/s | 6000人/h | 日立

## 配电设备
例表
配电设备明细表
序号 | 设备名称 | 规格型号 | 单位 | 数量 | 品牌
1 | 高压配电柜 | KYN28A-12 | 台 | 20
2 | 高压环网柜 | HXGN-12 | 台 | 16
3 | 配电室 |  | 座 | 6
4 | 低压配电柜 | GCS | 台 | 94
5 | 高压电缆 | 进线2条，出线16条（含就地保护柜8条出线电缆） | 条 | 18
6 | 高压电缆终端 |  | 个 | 36
7 | 变压器 | 1600KVA配变 | 台 | 4
8 | 变压器 | 2000KVA配变 | 台 | 4
9 | 发电机 | 常载1800kw/备载2000kw | 台 | 1
安全工具明细
序号 | 工器具名称 | 型号 | 数量 | 效验周期
1 | 绝缘手套 | 10kv | 6 | 6个月
2 | 绝缘靴 | 10kv | 6 | 6个月
3 | 10kv验电器 | 10kv | 6 | 1年
4 | 0.4kv验电器 | 10kv | 6 | 1年
5 | 安全带 |  | 6 | 1年
6 | 安全帽 |  | 12 | 2.5年

## 给水设备
例表
给排水设备明细表
序号 | 设备名称 | 规格型号 | 单位 | 数量 | 品牌
1 | 高区变频给水设备 | Q=44m3/h，H=85m | 套 | 1
2 | 紫外线消毒器 | Q=0~50m3/h | 台 | 2
3 | 导流式生活水箱 | 5000×4500×2500 | 个 | 1
4 | 一体化隔油设备 | Q=55 m3/h，H=20m | 套 | 2
5 | 成套污水提升设备 | Q=15 m3/h，H=20m | 台 | 5
6 | 成套污水提升设备 | Q=15 m3/h，H=15m | 台 | 2
7 | 潜水泵 | Q=15~80m3/h H=15~23m | 台 | 72
8 | 雨水回用系统 | Q=20m3/h，H=50m | 套 | 1